## Riscduino_Uno
Riscduino Uno Rev 1.1 BOM
Id | Designator | Footprint | Quantity | Designation | Supplier and ref | Column1 | _1
1 | J6,J7,J8,J3 | PinHeader_1x01_P2.54mm_Vertical | 4 | Conn_01x01
2 | U6 | SOT-223-3_TabPin2 | 1 | LM1117MP-3.3
3 | R1,R2,R6,R7,R4,R3,R5,R25,R26,R27,R28,R29,R30,R31,R22 | R_0603_1608Metric_Pad0.98x0.95mm_HandSolder | 15 | 10K
4 | U2,U4 | SOIC-8_5.23x5.23mm_P1.27mm | 2 | W25Q32JVSS
5 | U7 | SOT-223-3_TabPin2 | 1 | LM1117S-ADJ
6 | U8 | SOIC-16_3.9x9.9mm_P1.27mm | 1 | CH340C
7 | JP1,JP2 | PinHeader_1x02_P2.54mm_Vertical | 2 | Jumper_2
8 | J4 | PinHeader_2x04_P2.54mm_Vertical | 1 | Conn_02x04_Odd_Even
9 | C2,C20,C18,C14,C26,C27,C23,C24,C25 | C_0603_1608Metric_Pad1.08x0.95mm_HandSolder | 9 | 0.1uF
10 | U1 | SOIC-8-1EP_3.9x4.9mm_P1.27mm_EP2.29x3mm | 1 | MAX1232ESA+T
11 | H4,H3,H2,H1 | MountingHole_3.2mm_M3 | 4 | MountingHole
12 | C16,C22 | C_0805_2012Metric_Pad1.18x1.45mm_HandSolder | 2 | 22uF
13 | C9,C10,C19,C11,C12,C13,C3,C5,C6,C8,C7,C4,C1 | C_0603_1608Metric_Pad1.08x0.95mm_HandSolder | 13 | 0.1uf
14 | D3 | LED_0805_2012Metric_Pad1.15x1.40mm_HandSolder | 1 | RED LED
15 | C15,C17,C21 | C_0805_2012Metric_Pad1.18x1.45mm_HandSolder | 3 | 10uF
16 | D1,D2,D4,D5 | LED_0805_2012Metric_Pad1.15x1.40mm_HandSolder | 4 | GREEN LED
17 | J1 | PinHeader_1x06_P2.54mm_Vertical | 1 | Conn_01x06_Pin
18 | J2,J9 | PinHeader_1x08_P2.54mm_Vertical | 2 | Conn_01x08_Pin
19 | J10 | PinHeader_1x10_P2.54mm_Vertical | 1 | Conn_01x10_Pin
20 | R11,R18,R19 | R_0603_1608Metric_Pad0.98x0.95mm_HandSolder | 3 | DNI
21 | R15,R16,R14,R23,R20,R21,R24 | R_0603_1608Metric_Pad0.98x0.95mm_HandSolder | 7 | 470 Ohm
22 | J11 | USB_Micro-B_Molex-105017-0001 | 1 | USB_B_Micro
23 | R12,R17,R8,R13,R10,R9,R33 | R_0603_1608Metric_Pad0.98x0.95mm_HandSolder | 7 | 0E
24 | U3 | DIP-8_W7.62mm_LongPads | 1 | 23LC1024-I/P
25 | TP1 | PinHeader_1x01_P2.54mm_Vertical | 1 | TestPoint
26 | U5 | RISCDUINO_QFN-64-1EP_9x9mm_P0.5mm_EP7.65x7.65mm_Ver1.1 | 1 | Riscduino
27 | SW1 | SW_SPST_EVPBF_TS4550TP | 1 | 4Pin Round Button SPST Straight Tactile Switch SMD - TS4550TP
28 | J5 | PinHeader_2x03_P2.54mm_Vertical | 1 | ISP
29 | X1 | Crystal_SMD_Abracon_ABM8G-4Pin_3.2x2.5mm | 1 | ASE-10.000MHZ-LC-T
30 | RV1 | Potentiometer_Bourns_3296W_Vertical | 1 | 500 Ohm Trim Pot
31 | D6 | LED_0805_2012Metric_Pad1.15x1.40mm_HandSolder | 1 | BLUE LED
32 | R32 | R_0603_1608Metric_Pad0.98x0.95mm_HandSolder | 1 | 0 Ohm